## 사출_Rev (hidden)
[5 empty] | 사출기 ( 월) 주기 관리표 | [24 empty] | 정 |  |  | 부
■ 설비호기 : 호기
■ 점검표기 : 정상 ○, 불량 X, 일별, 주별(화요일), 월별(마지막주 금요일), 연별 (12월 마지막 근무일)
사출기 관리 포인트 | [5 empty] | 일별 관리 항목 ( A )
주별 관리 항목 ( B )
월별 관리 항목 ( C )
주기 | NO | 점 검 내 용 |  |  | 1 | 2 | 3 | 4 | 5 | 6 | 7 | 8 | 9 | 10 | 11 | 12 | 13 | 14 | 15 | 16 | 17 | 18 | 19 | 20 | 21 | 22 | 23 | 24 | 25 | 26 | 27 | 28 | 29 | 30 | 31
|  | 항 목 | 기 준 | 방 법
일 | 1 | 사출기 정면부, 초중물 관리함 | 이물 먼지 청결 상태 | 육안
| 2 | 사출기 후면부 | 이물 먼지 청결 상태 | 육안
| 3 | 사출기 바닥부 | 이물 먼지 청결 상태 | 육안
| 4 | 안전문 레일 작동부 | 형개폐 작동 유무, 이물 청결 상태 | 육안/작동
| 5 | 컨베어,실린더 | 모터 작동 유무, 이물 청결 상태 | 육안/작동
| 6 | 게이트 자동화 장비 | 실린더 작동유무,이물 청결 상태 | 육안/작동
주 | 7 | 냉각 배선, 레일부 | 누유, 이물 청결 상태 | 육안
| 8 | 사출기 형판 | 이물 청결 상태 | 육안
| 9 | 비상스위치, 구리스 배급부 | 작동 여부 및 구리스 잔량 확인 | 작동/적정선
| 10 | 온조기 | 작동 유무, 이물 청결 상태 | 육안/작동
| 11 | 로보트 | 작동 유무, 이물 청결 상태 | 육안/작동
| 12 | 유압 장비 | 모터 작동 유무, 이물 청결 상태 | 육안/작동
월 | 13 | 실린더 로드쉘부 | 작동 유무, 이물 청결 상태 | 육안/작동
| 14 | 사출기 배전함 | 단선 유무, 이물 청결 상태 | 장비/육안
| 15 | 사출기 노즐부 | 레진 누출, 이물 청결 상태 | 장비/육안
| 16 | 사출기 스크류부 | 단선 유무, 이물 청결 상태 | 장비/육안
| 17 | 사출기 형체부 | 기어마모, 구리스도포 이물 청결 상태 | 육안/작동
| 18 | 냉각펜 | 모터 작동 유무, 이물 청결 상태 | 육안/작동
년 | 19 | 사출기 종합점검 | 형체력, 평행도, 압력, 속도, 쿠션량, 온도센서 | 육안/작동/측정
소모품 교체주기
이상 및 수리내역
1
2
3
4
7
13
14
15
16
17
18
A
B
C
5
6
8
9
10
11
12

## 사출_Rev2 (hidden)
[5 empty] | 사출기 ( 월) 주기 관리표 | [24 empty] | 정 |  |  | 부
■ 설비호기 : 호기
■ 점검표기 : 정상 ○, 불량 X, 일별, 주별(화요일), 월별(마지막주 금요일), 연별 (12월 마지막 근무일)
사출기 관리 포인트 |  |  |  | 일별 관리 항목 ( A )
주별 관리 항목 ( B )
월별 관리 항목 ( C )
주기 | NO | 항 목 | 기 준 | 방 법 | 1 | 2 | 3 | 4 | 5 | 6 | 7 | 8 | 9 | 10 | 11 | 12 | 13 | 14 | 15 | 16 | 17 | 18 | 19 | 20 | 21 | 22 | 23 | 24 | 25 | 26 | 27 | 28 | 29 | 30 | 31
일 | 1 | 사출기 정면부, 초중물 관리함 | 이물, 먼지, 기름때 청소 상태 | 육안
| 2 | 사출기 후면부 | 이물, 먼지, 기름때 청소 상태 | 육안
| 3 | 사출기 바닥부 | 이물, 먼지, 기름때 청소 상태 | 육안
| 4 | 안전문 레일 작동부 | 형개폐 작동 유무, 청결 상태 | 육안/작동
| 5 | 컨베어,실린더 | 모터 작동 유무, 청결 상태 | 육안/작동
| 6 | 게이트 자동화 장비 | 실린더 작동 유무, 청결 상태 | 육안/작동
주 | 7 | 냉각 배선, 레일부 | 누유, 파손, 이물 청결 상태 | 육안 | 1: 1주; 3: 2주; 5: 3주; 7: 4주; 9: 5주; 11: 주기; 13: No; 14: 항목; 19: 기준; 26: 방법; 29: 점검 결과
| 8 | 사출기 형판 | 이물, 먼지, 기름때 청소 상태 | 육안 | 1: 1주; 3: 2주; 5: 3주; 7: 4주; 9: 5주; 11: 월; 13: 13; 14: 실린더 로드쉘부; 19: 작동 유무, 이물 청결 상태; 20: 작동 유무, 이물 청결 상태; 21: 작동 유무, 이물 청결 상태; 22: 작동 유무, 이물 청결 상태; 23: 작동 유무, 이물 청결 상태; 24: 작동 유무, 이물 청결 상태; 25: 작동 유무, 이물 청결 상태; 26: 육안/작동
| 9 | 비상스위치, 구리스 배급부 | 작동 여부 및 구리스 잔량 확인 | 작동/적정선 | 1: 1주; 3: 2주; 5: 3주; 7: 4주; 9: 5주; 13: 14; 14: 사출기 배전함; 19: 단선 유무, 선정리, 청결 상태; 20: 단선 유무, 선정리, 청결 상태; 21: 단선 유무, 선정리, 청결 상태; 22: 단선 유무, 선정리, 청결 상태; 23: 단선 유무, 선정리, 청결 상태; 24: 단선 유무, 선정리, 청결 상태; 25: 단선 유무, 선정리, 청결 상태; 26: 장비/육안
| 10 | 온조기 | 작동 유무, 이물 청결 상태 | 육안/작동 | 1: 1주; 3: 2주; 5: 3주; 7: 4주; 9: 5주; 13: 15; 14: 사출기 노즐부; 19: 레진 누출, 이물 청결 상태; 20: 레진 누출, 이물 청결 상태; 21: 레진 누출, 이물 청결 상태; 22: 레진 누출, 이물 청결 상태; 23: 레진 누출, 이물 청결 상태; 24: 레진 누출, 이물 청결 상태; 25: 레진 누출, 이물 청결 상태; 26: 장비/육안
| 11 | 로보트 | 작동 유무, 파손, 이물 청결 상태 | 육안/작동 | 1: 1주; 3: 2주; 5: 3주; 7: 4주; 9: 5주; 13: 16; 14: 사출기 스크류부; 19: 단선 유무, 이물 청결 상태; 20: 단선 유무, 이물 청결 상태; 21: 단선 유무, 이물 청결 상태; 22: 단선 유무, 이물 청결 상태; 23: 단선 유무, 이물 청결 상태; 24: 단선 유무, 이물 청결 상태; 25: 단선 유무, 이물 청결 상태; 26: 장비/육안
| 12 | 유압 장비 | 모터 작동 유무, 이물 청결 상태 | 육안/작동 | 1: 1주; 3: 2주; 5: 3주; 7: 4주; 9: 5주; 13: 17; 14: 사출기 형체부; 19: 기어마모, 구리스도포 이물 청결 상태; 20: 기어마모, 구리스도포 이물 청결 상태; 21: 기어마모, 구리스도포 이물 청결 상태; 22: 기어마모, 구리스도포 이물 청결 상태; 23: 기어마모, 구리스도포 이물 청결 상태; 24: 기어마모, 구리스도포 이물 청결 상태; 25: 기어마모, 구리스도포 이물 청결 상태; 26: 육안/작동
[5 empty] | 1주 |  | 2주 |  | 3주 |  | 4주 |  | 5주 |  |  |  | 18 | 냉각펜 |  |  |  |  | 모터 작동 유무, 이물 청결 상태 | 모터 작동 유무, 이물 청결 상태 | 모터 작동 유무, 이물 청결 상태 | 모터 작동 유무, 이물 청결 상태 | 모터 작동 유무, 이물 청결 상태 | 모터 작동 유무, 이물 청결 상태 | 모터 작동 유무, 이물 청결 상태 | 육안/작동
[5 empty] | 1주 |  | 2주 |  | 3주 |  | 4주 |  | 5주 |  | 년 |  | - | 사출기 종합점검 |  |  |  |  | 형체력, 평행도, 압력, 속도, 쿠션량, 온도센서 | 형체력, 평행도, 압력, 속도, 쿠션량, 온도센서 | 형체력, 평행도, 압력, 속도, 쿠션량, 온도센서 | 형체력, 평행도, 압력, 속도, 쿠션량, 온도센서 | 형체력, 평행도, 압력, 속도, 쿠션량, 온도센서 | 형체력, 평행도, 압력, 속도, 쿠션량, 온도센서 | 형체력, 평행도, 압력, 속도, 쿠션량, 온도센서 | 육안/작동/측정
소모품 교체주기
이상 및 수리내역
7
13
1
3
15
9
4
16
10
17
5
11
18
6
12
14
8
2
A
B
C

## MCT
|  |  |  | M C T 설비 ( 월) 주기 관리표 | [26 empty] | 정 |  |  | 부
■ 설비호기 : 호기 |  | 호기
■ 점검표기 : 정상 ○, 불량 X, 일별, 주별(화요일), 월별(마지막주 금요일)
월별 관리 항목
주기 | NO | 항 목 | 기준 |  | 방 법 | 1 | 2 | 3 | 4 | 5 | 6 | 7 | 8 | 9 | 10 | 11 | 12 | 13 | 14 | 15 | 16 | 17 | 18 | 19 | 20 | 21 | 22 | 23 | 24 | 25 | 26 | 27 | 28 | 29 | 30 | 31
일 | 1 | 프로그램 | 모델별 Default 값 |  | 육안
| 2 | 비상 스위치 및 전면패널 | 정상 작동 여부 |  | 육안/작동
| 3 | 절삭유 탱크 | 분철 퇴적 정도 상태 확인 |  | 육안
주 | 4 | 절삭유 정검 | 절삭유 농도 및 부패상태 |  | 육안/농도기 | 1: 1주; 3: 2주; 5: 3주; 7: 4주; 9: 5주; 11: 주기; 13: No; 14: 항목; 19: 기준; 26: 방법; 29: 점검 결과
| 5 | 집진기 상태 | 필터 오염 상태 및 교체 여부 |  | 육안/교체 | 1주 |  | 2주 |  | 3주 |  | 4주 |  | 5주 |  | 월 |  | 6 | 냉각팬 상태 | 냉각팬 상태 | 냉각팬 상태 | 냉각팬 상태 | 냉각팬 상태 | 냉각팬 오염상태 및 청결 상태 | 냉각팬 오염상태 및 청결 상태 | 냉각팬 오염상태 및 청결 상태 | 냉각팬 오염상태 및 청결 상태 | 냉각팬 오염상태 및 청결 상태 | 냉각팬 오염상태 및 청결 상태 | 냉각팬 오염상태 및 청결 상태 | 분해점검 | 분해점검 | 분해점검
소모품 교체주기
이상 및 수리내역
MCT 주기 관리 포인트
1
2
3
4
5
6

## 절삭유
[5 empty] | M C T 설비 ( 월) 절삭수 관리 점검표 | [26 empty] | 정 |  |  | 부
■ 설비호기 : 호기 |  | 호기 | ■ 교체일 :
■ 점검표기 : 정상 ○, 불량 X, 일별, 주별(화요일), 월별(마지막주 금요일)
월별 관리 항목
주기 | NO | 항 목 |  | 기준 |  | 방 법 | 1 | 2 | 3 | 4 | 5 | 6 | 7 | 8 | 9 | 10 | 11 | 12 | 13 | 14 | 15 | 16 | 17 | 18 | 19 | 20 | 21 | 22 | 23 | 24 | 25 | 26 | 27 | 28 | 29 | 30 | 31
일 | 1 | 절삭유 농도 관리 상태 |  | 5 ~ 7 % |  | 농도계 측정
| 2 | 외관 및 색상 상태 |  | 백색, 황백색 이하 |  | 절삭수 색상
| 2 | 이취 발생 여부 |  | 부패 및 자극취 없을 것 |  | 후각
| 3 | 칩 배출 및 제거 상태 |  | 컨베이어/적체 여부 확인 |  | 육안
| 4 | 노즐 분사 및 막힘 여부 |  | 절삭점 도달 여부 확인 |  | 육안
| 5 | 슬러지 제거 및 청결 상태 |  | 청소 및 표면유 제거 |  | 육안
| 6 | 내부 급수 및 순환 상태 |  | 급수 압력 알람 없을 것 |  | 육안
| 7 | 칩 바스켓 적재 및 관리 상태 |  | 필요시 청소 실시 |  | 육안
| 8 | 희석수 혼합 전 수질 점검 |  | 200 이하 |  | 총경도 스트랩
주 | 9 | PH |  | 8 ~ 10 % |  | Ph 시험지 측정 | 1: 1주; 7: 2주; 13: 3주; 19: 4주; 25: 5주
| 10 | 집진기 필터 상태 |  | 필요시 필터 교체 |  | 육안 | 1: 1주; 7: 2주; 13: 3주; 19: 4주; 25: 5주
| 11 | 집진기 가동 상태 |  | 가동 상태 및 흡입 여부 확인 |  | 육안 | 1: 1주; 7: 2주; 13: 3주; 19: 4주; 25: 5주
M C T 설비 ( 월) 절삭수 관리 점검표 | bar: 26; 29
■ 설비호기 : 호기 |  | 호기 | ■ 교체일 :
■ 점검표기 : 정상 ○, 불량 X, 일별, 주별(화요일), 월별(마지막주 금요일)
월별 관리 항목
주기 | NO | 항 목 |  | 기준 |  | 방 법 | 1 | 2 | 3 | 4 | 5 | 6 | 7 | 8 | 9 | 10 | 11 | 12 | 13 | 14 | 15 | 16 | 17 | 18 | 19 | 20 | 21 | 22 | 23 | 24 | 25 | 26 | 27 | 28 | 29 | 30 | 31
일 | 1 | 절삭유 농도 관리 상태 |  | 5 ~ 7 % |  | 농도계 측정
| 2 | 외관 및 색상 상태 |  | 백색, 황백색 이하 |  | 절삭수 색상
| 2 | 이취 발생 여부 |  | 부패 및 자극취 없을 것 |  | 후각
| 3 | 칩 배출 및 제거 상태 |  | 컨베이어/적체 여부 확인 |  | 육안
| 4 | 노즐 분사 및 막힘 여부 |  | 절삭점 도달 여부 확인 |  | 육안
| 5 | 슬러지 제거 및 청결 상태 |  | 청소 및 표면유 제거 |  | 육안
| 6 | 내부 급수 및 순환 상태 |  | 급수 압력 알람 없을 것 |  | 육안
| 7 | 칩 바스켓 적재 및 관리 상태 |  | 필요시 청소 실시 |  | 육안
| 8 | 희석수 혼합 전 수질 점검 |  | 200 이하 |  | 총경도 스트랩
주 | 9 | PH |  | 8 ~ 10 % |  | Ph 시험지 측정 | 1: 1주; 7: 2주; 13: 3주; 19: 4주; 25: 5주
| 10 | 집진기 필터 상태 |  | 필요시 필터 교체 |  | 육안 | 1: 1주; 7: 2주; 13: 3주; 19: 4주; 25: 5주
| 11 | 집진기 가동 상태 |  | 가동 상태 및 흡입 여부 확인 |  | 육안 | 1: 1주; 7: 2주; 13: 3주; 19: 4주; 25: 5주
절삭수 점검 관리 포인트
절삭수 점검 관리 포인트

## BallScrew 점검 시트
[10 empty] | M C T 설비 ( 월) BallScrew 관리 점검표 | [31 empty] | 정 |  |  | 부
■ 설비호기 : 호기 |  | 호기 |  |  | ■ 교체일 :
■ 점검표기 : 정상 ○, 불량 X, 일별, 주별(화요일), 월별(마지막주 금요일) | [41 empty] | ■ 담당자 :
월별 관리 항목
주기 | NO | 항 목 |  |  |  |  | 기준 | [6 empty] | 방 법 |  |  | 1 | 2 | 3 | 4 | 5 | 6 | 7 | 8 | 9 | 10 | 11 | 12 | 13 | 14 | 15 | 16 | 17 | 18 | 19 | 20 | 21 | 22 | 23 | 24 | 25 | 26 | 27 | 28 | 29 | 30 | 31
일 | 1 | 축 이송 이상음 확인 |  |  |  |  | 구동음, 걸림, 진동 발생 여부 확인 |  |  | 축 이송 이상음 확인 | 구동음, 걸림, 진동 발생 여부 확인 |  |  | 육안 | 이상 없음 | 이상 없음
| 2 | 온도 안정화 확인 |  |  |  |  | 예열 후 가공 및 측정 수행 |  |  | 온도 안정화 확인 | 예열 후 가공 및 측정 수행 |  |  | 워밍업 가동 | 예열 후 작업 | 예열 후 작업
| 3 | 첫 제품 치수 확인 | 양산 시작 전 첫 제품 치수 승인 | 첫 제품 치수 확인 | 양산 시작 전 첫 제품 치수 승인 | 첫 제품 치수 확인 | 양산 시작 전 첫 제품 치수 승인 | 첫 제품 치수 확인 | 양산 시작 전 첫 제품 치수 승인 | 첫 제품 치수 확인 | 양산 시작 전 첫 제품 치수 승인 | 첫 제품 치수 확인 | 양산 시작 전 첫 제품 치수 승인 | 초품 검사
| 4 | 이상 발생 및 조치 이력 | 불량 발생 시 원인·조치 결과 기록 | 이상 발생 및 조치 이력 | 불량 발생 시 원인·조치 결과 기록 | 이상 발생 및 조치 이력 | 불량 발생 시 원인·조치 결과 기록 | 이상 발생 및 조치 이력 | 불량 발생 시 원인·조치 결과 기록 | 이상 발생 및 조치 이력 | 불량 발생 시 원인·조치 결과 기록 | 이상 발생 및 조치 이력 | 불량 발생 시 원인·조치 결과 기록 | 기록
주 | 5 | 주간 피치 검증 | 기준 시편 또는 시험판 재확인 | 주간 피치 검증 | 기준 시편 또는 시험판 재확인 | 주간 피치 검증 | 기준 시편 또는 시험판 재확인 | 주간 피치 검증 | 기준 시편 또는 시험판 재확인 | 주간 피치 검증 | 기준 시편 또는 시험판 재확인 | 주간 피치 검증 | 기준 시편 또는 시험판 재확인 | 정기 시편 측정 |  |  | 1: 1주; 7: 2주; 13: 3주; 19: 4주; 25: 5주
| 6 | 백래시 점검 | 축 방향 전환 시 유격 확인 | 백래시 점검 | 축 방향 전환 시 유격 확인 | 백래시 점검 | 축 방향 전환 시 유격 확인 | 백래시 점검 | 축 방향 전환 시 유격 확인 | 백래시 점검 | 축 방향 전환 시 유격 확인 | 백래시 점검 | 축 방향 전환 시 유격 확인 | 다이얼게이지 측정 |  |  | 1: 1주; 7: 2주; 13: 3주; 19: 4주; 25: 5주
| 7 | 위치별 오차 확인 | 중심/외곽, 전면/배면 오차 비교 | 위치별 오차 확인 | 중심/외곽, 전면/배면 오차 비교 | 위치별 오차 확인 | 중심/외곽, 전면/배면 오차 비교 | 위치별 오차 확인 | 중심/외곽, 전면/배면 오차 비교 | 위치별 오차 확인 | 중심/외곽, 전면/배면 오차 비교 | 위치별 오차 확인 | 중심/외곽, 전면/배면 오차 비교 | 다이얼게이지 측정 |  |  | 1: 1주; 7: 2주; 13: 3주; 19: 4주; 25: 5주
월 | 8 | 월간 정밀도 점검 | 위치정밀도/반복정밀도 재점검 | 월간 정밀도 점검 | 위치정밀도/반복정밀도 재점검 | 월간 정밀도 점검 | 위치정밀도/반복정밀도 재점검 | 월간 정밀도 점검 | 위치정밀도/반복정밀도 재점검 | 월간 정밀도 점검 | 위치정밀도/반복정밀도 재점검 | 월간 정밀도 점검 | 위치정밀도/반복정밀도 재점검 | 다이얼게이지 측정 | bar: 1
| 9 | 축 위치정밀도 확인 | X/Y/Z축 구간별 이동 오차 확인 | 축 위치정밀도 확인 | X/Y/Z축 구간별 이동 오차 확인 | 축 위치정밀도 확인 | X/Y/Z축 구간별 이동 오차 확인 | 축 위치정밀도 확인 | X/Y/Z축 구간별 이동 오차 확인 | 축 위치정밀도 확인 | X/Y/Z축 구간별 이동 오차 확인 | 축 위치정밀도 확인 | X/Y/Z축 구간별 이동 오차 확인 | 다이얼게이지 측정 | bar: 1
| 10 | 반복정밀도 확인 | 동일 위치 반복 이송 시 편차 확인 | 반복정밀도 확인 | 동일 위치 반복 이송 시 편차 확인 | 반복정밀도 확인 | 동일 위치 반복 이송 시 편차 확인 | 반복정밀도 확인 | 동일 위치 반복 이송 시 편차 확인 | 반복정밀도 확인 | 동일 위치 반복 이송 시 편차 확인 | 반복정밀도 확인 | 동일 위치 반복 이송 시 편차 확인 | 반복 측정 5회 이상 | 반복 측정 5회 이상 | 반복 측정 5회 이상 | bar: 1
반 년 | 11 | 볼스크류-가이드 정렬 확인 | 축 정렬, 평행도, 직각도 점검 | 볼스크류-가이드 정렬 확인 | 축 정렬, 평행도, 직각도 점검 | 볼스크류-가이드 정렬 확인 | 축 정렬, 평행도, 직각도 점검 | 볼스크류-가이드 정렬 확인 | 축 정렬, 평행도, 직각도 점검 | 볼스크류-가이드 정렬 확인 | 축 정렬, 평행도, 직각도 점검 | 볼스크류-가이드 정렬 확인 | 축 정렬, 평행도, 직각도 점검 | 조립 검사 및 정밀 측정 | 조립 검사 및 정밀 측정 | 조립 검사 및 정밀 측정
| 12 | Pitch Error Compensation 적용 | 구간별 피치 오차 보정값 입력 | Pitch Error Compensation 적용 | 구간별 피치 오차 보정값 입력 | Pitch Error Compensation 적용 | 구간별 피치 오차 보정값 입력 | Pitch Error Compensation 적용 | 구간별 피치 오차 보정값 입력 | Pitch Error Compensation 적용 | 구간별 피치 오차 보정값 입력 | Pitch Error Compensation 적용 | 구간별 피치 오차 보정값 입력 | CNC 파라미터 확인 | CNC 파라미터 확인 | CNC 파라미터 확인
| 13 | 서보 파라미터 확인 | 축 응답성 및 이상 알람 여부 확인 | 서보 파라미터 확인 | 축 응답성 및 이상 알람 여부 확인 | 서보 파라미터 확인 | 축 응답성 및 이상 알람 여부 확인 | 서보 파라미터 확인 | 축 응답성 및 이상 알람 여부 확인 | 서보 파라미터 확인 | 축 응답성 및 이상 알람 여부 확인 | 서보 파라미터 확인 | 축 응답성 및 이상 알람 여부 확인 | 서보 파라미터 백업 비교 | 서보 파라미터 백업 비교 | 서보 파라미터 백업 비교
| 14 | 표준 피치 시험판 가공 | 10mm 또는 양산 피치 기준 시험 가공 | 표준 피치 시험판 가공 | 10mm 또는 양산 피치 기준 시험 가공 | 표준 피치 시험판 가공 | 10mm 또는 양산 피치 기준 시험 가공 | 표준 피치 시험판 가공 | 10mm 또는 양산 피치 기준 시험 가공 | 표준 피치 시험판 가공 | 10mm 또는 양산 피치 기준 시험 가공 | 표준 피치 시험판 가공 | 10mm 또는 양산 피치 기준 시험 가공 | 알루미늄 시험판 가공 | 알루미늄 시험판 가공 | 알루미늄 시험판 가공
| 15 | 누적 피치 오차 확인 | 연속 구간 누적 거리 오차 확인 | 누적 피치 오차 확인 | 연속 구간 누적 거리 오차 확인 | 누적 피치 오차 확인 | 연속 구간 누적 거리 오차 확인 | 누적 피치 오차 확인 | 연속 구간 누적 거리 오차 확인 | 누적 피치 오차 확인 | 연속 구간 누적 거리 오차 확인 | 누적 피치 오차 확인 | 연속 구간 누적 거리 오차 확인 | 누적 거리 측정
| 16 | 보정값 변경 이력 | 변경 전/후 보정값 저장 | 보정값 변경 이력 | 변경 전/후 보정값 저장 | 보정값 변경 이력 | 변경 전/후 보정값 저장 | 보정값 변경 이력 | 변경 전/후 보정값 저장 | 보정값 변경 이력 | 변경 전/후 보정값 저장 | 보정값 변경 이력 | 변경 전/후 보정값 저장 | 파일 백업 및 서명
M C T 설비 ( 월) BallScrew 관리 점검표 | bar: 26; 29
■ 설비호기 : 호기 |  | 호기 |  |  | ■ 교체일 :
■ 점검표기 : 정상 ○, 불량 X, 일별, 주별(화요일), 월별(마지막주 금요일) | [16 empty] | 26: ■ 담당자 :
월별 관리 항목
주기 | NO | 항 목 |  |  |  |  | 기준 | [6 empty] | 방 법 |  |  | 1 | 2 | 3 | 4 | 5 | 6 | 7 | 8 | 9 | 10 | 11 | 12 | 13 | 14 | 15 | 16 | 17 | 18 | 19 | 20 | 21 | 22 | 23 | 24 | 25 | 26 | 27 | 28 | 29 | 30 | 31
일 | 1 | 축 이송 이상음 확인 |  |  |  |  | 구동음, 걸림, 진동 발생 여부 확인 |  |  | 축 이송 이상음 확인 | 구동음, 걸림, 진동 발생 여부 확인 |  |  | 육안 | 이상 없음 | 이상 없음
| 2 | 온도 안정화 확인 |  |  |  |  | 예열 후 가공 및 측정 수행 |  |  | 온도 안정화 확인 | 예열 후 가공 및 측정 수행 |  |  | 워밍업 가동 | 예열 후 작업 | 예열 후 작업
| 3 | 첫 제품 치수 확인 | 양산 시작 전 첫 제품 치수 승인 | 첫 제품 치수 확인 | 양산 시작 전 첫 제품 치수 승인 | 첫 제품 치수 확인 | 양산 시작 전 첫 제품 치수 승인 | 첫 제품 치수 확인 | 양산 시작 전 첫 제품 치수 승인 | 첫 제품 치수 확인 | 양산 시작 전 첫 제품 치수 승인 | 첫 제품 치수 확인 | 양산 시작 전 첫 제품 치수 승인 | 초품 검사
| 4 | 이상 발생 및 조치 이력 | 불량 발생 시 원인·조치 결과 기록 | 이상 발생 및 조치 이력 | 불량 발생 시 원인·조치 결과 기록 | 이상 발생 및 조치 이력 | 불량 발생 시 원인·조치 결과 기록 | 이상 발생 및 조치 이력 | 불량 발생 시 원인·조치 결과 기록 | 이상 발생 및 조치 이력 | 불량 발생 시 원인·조치 결과 기록 | 이상 발생 및 조치 이력 | 불량 발생 시 원인·조치 결과 기록 | 기록
주 | 5 | 주간 피치 검증 | 기준 시편 또는 시험판 재확인 | 주간 피치 검증 | 기준 시편 또는 시험판 재확인 | 주간 피치 검증 | 기준 시편 또는 시험판 재확인 | 주간 피치 검증 | 기준 시편 또는 시험판 재확인 | 주간 피치 검증 | 기준 시편 또는 시험판 재확인 | 주간 피치 검증 | 기준 시편 또는 시험판 재확인 | 정기 시편 측정 |  |  | 1: 1주; 7: 2주; 13: 3주; 19: 4주; 25: 5주
| 6 | 백래시 점검 | 축 방향 전환 시 유격 확인 | 백래시 점검 | 축 방향 전환 시 유격 확인 | 백래시 점검 | 축 방향 전환 시 유격 확인 | 백래시 점검 | 축 방향 전환 시 유격 확인 | 백래시 점검 | 축 방향 전환 시 유격 확인 | 백래시 점검 | 축 방향 전환 시 유격 확인 | 다이얼게이지 측정 |  |  | 1: 1주; 7: 2주; 13: 3주; 19: 4주; 25: 5주
| 7 | 위치별 오차 확인 | 중심/외곽, 전면/배면 오차 비교 | 위치별 오차 확인 | 중심/외곽, 전면/배면 오차 비교 | 위치별 오차 확인 | 중심/외곽, 전면/배면 오차 비교 | 위치별 오차 확인 | 중심/외곽, 전면/배면 오차 비교 | 위치별 오차 확인 | 중심/외곽, 전면/배면 오차 비교 | 위치별 오차 확인 | 중심/외곽, 전면/배면 오차 비교 | 다이얼게이지 측정 |  |  | 1: 1주; 7: 2주; 13: 3주; 19: 4주; 25: 5주
월 | 8 | 월간 정밀도 점검 | 위치정밀도/반복정밀도 재점검 | 월간 정밀도 점검 | 위치정밀도/반복정밀도 재점검 | 월간 정밀도 점검 | 위치정밀도/반복정밀도 재점검 | 월간 정밀도 점검 | 위치정밀도/반복정밀도 재점검 | 월간 정밀도 점검 | 위치정밀도/반복정밀도 재점검 | 월간 정밀도 점검 | 위치정밀도/반복정밀도 재점검 | 다이얼게이지 측정 | bar: 1
| 9 | 축 위치정밀도 확인 | X/Y/Z축 구간별 이동 오차 확인 | 축 위치정밀도 확인 | X/Y/Z축 구간별 이동 오차 확인 | 축 위치정밀도 확인 | X/Y/Z축 구간별 이동 오차 확인 | 축 위치정밀도 확인 | X/Y/Z축 구간별 이동 오차 확인 | 축 위치정밀도 확인 | X/Y/Z축 구간별 이동 오차 확인 | 축 위치정밀도 확인 | X/Y/Z축 구간별 이동 오차 확인 | 다이얼게이지 측정 | bar: 1
| 10 | 반복정밀도 확인 | 동일 위치 반복 이송 시 편차 확인 | 반복정밀도 확인 | 동일 위치 반복 이송 시 편차 확인 | 반복정밀도 확인 | 동일 위치 반복 이송 시 편차 확인 | 반복정밀도 확인 | 동일 위치 반복 이송 시 편차 확인 | 반복정밀도 확인 | 동일 위치 반복 이송 시 편차 확인 | 반복정밀도 확인 | 동일 위치 반복 이송 시 편차 확인 | 반복 측정 5회 이상 | 반복 측정 5회 이상 | 반복 측정 5회 이상 | bar: 1
반 년 | 11 | 볼스크류-가이드 정렬 확인 | 축 정렬, 평행도, 직각도 점검 | 볼스크류-가이드 정렬 확인 | 축 정렬, 평행도, 직각도 점검 | 볼스크류-가이드 정렬 확인 | 축 정렬, 평행도, 직각도 점검 | 볼스크류-가이드 정렬 확인 | 축 정렬, 평행도, 직각도 점검 | 볼스크류-가이드 정렬 확인 | 축 정렬, 평행도, 직각도 점검 | 볼스크류-가이드 정렬 확인 | 축 정렬, 평행도, 직각도 점검 | 조립 검사 및 정밀 측정 | 조립 검사 및 정밀 측정 | 조립 검사 및 정밀 측정
| 12 | Pitch Error Compensation 적용 | 구간별 피치 오차 보정값 입력 | Pitch Error Compensation 적용 | 구간별 피치 오차 보정값 입력 | Pitch Error Compensation 적용 | 구간별 피치 오차 보정값 입력 | Pitch Error Compensation 적용 | 구간별 피치 오차 보정값 입력 | Pitch Error Compensation 적용 | 구간별 피치 오차 보정값 입력 | Pitch Error Compensation 적용 | 구간별 피치 오차 보정값 입력 | CNC 파라미터 확인 | CNC 파라미터 확인 | CNC 파라미터 확인
| 13 | 서보 파라미터 확인 | 축 응답성 및 이상 알람 여부 확인 | 서보 파라미터 확인 | 축 응답성 및 이상 알람 여부 확인 | 서보 파라미터 확인 | 축 응답성 및 이상 알람 여부 확인 | 서보 파라미터 확인 | 축 응답성 및 이상 알람 여부 확인 | 서보 파라미터 확인 | 축 응답성 및 이상 알람 여부 확인 | 서보 파라미터 확인 | 축 응답성 및 이상 알람 여부 확인 | 서보 파라미터 백업 비교 | 서보 파라미터 백업 비교 | 서보 파라미터 백업 비교
| 14 | 표준 피치 시험판 가공 | 10mm 또는 양산 피치 기준 시험 가공 | 표준 피치 시험판 가공 | 10mm 또는 양산 피치 기준 시험 가공 | 표준 피치 시험판 가공 | 10mm 또는 양산 피치 기준 시험 가공 | 표준 피치 시험판 가공 | 10mm 또는 양산 피치 기준 시험 가공 | 표준 피치 시험판 가공 | 10mm 또는 양산 피치 기준 시험 가공 | 표준 피치 시험판 가공 | 10mm 또는 양산 피치 기준 시험 가공 | 알루미늄 시험판 가공 | 알루미늄 시험판 가공 | 알루미늄 시험판 가공
| 15 | 누적 피치 오차 확인 | 연속 구간 누적 거리 오차 확인 | 누적 피치 오차 확인 | 연속 구간 누적 거리 오차 확인 | 누적 피치 오차 확인 | 연속 구간 누적 거리 오차 확인 | 누적 피치 오차 확인 | 연속 구간 누적 거리 오차 확인 | 누적 피치 오차 확인 | 연속 구간 누적 거리 오차 확인 | 누적 피치 오차 확인 | 연속 구간 누적 거리 오차 확인 | 누적 거리 측정
| 16 | 보정값 변경 이력 | 변경 전/후 보정값 저장 | 보정값 변경 이력 | 변경 전/후 보정값 저장 | 보정값 변경 이력 | 변경 전/후 보정값 저장 | 보정값 변경 이력 | 변경 전/후 보정값 저장 | 보정값 변경 이력 | 변경 전/후 보정값 저장 | 보정값 변경 이력 | 변경 전/후 보정값 저장 | 파일 백업 및 서명
BallScrew 점검 관리 포인트
BallScrew 점검 관리 포인트
BallScrew 점검 관리 포인트